## 施設点検
令和２年度 鏡野町一般廃棄物最終処分場 維持管理記録
廃棄物の処理及び清掃に関する法律施行規則第4条5の2の第4号に基づき、維持管理に関する情報の公表を行います。
施設名 | 鏡野町北部衛生クリーンセンター一般廃棄物最終処分場
住所 | 鏡野町井坂524-1番地外
埋立地面積 | 5,100㎡
埋立容量 | 12,263㎥
残余埋立量 | - |  |  |  |  | ※平成２８年.3月末をもって廃棄物の搬入埋立終了、閉鎖中
■施設点検
項 目 |  | 4月 | 5月 | 6月 | 7月 | 8月 | 9月 | 10月 | 11月 | 12月 | 1月 | 2月 | 3月
擁壁等 | 点検日 | 2020-04-03 | 2020-05-01 | 2020-06-01 | 2020-07-03 | 2020-08-03 | 2020-09-02 | 2020-10-02 | 2020-11-06 | 2020-12-04 | 2021-01-08 | 2021-02-01 | 2021-03-01
異常の有無 | bar: 2020-04-03 to 2021-03-01
異常時の | bar: 2020-04-03 to 2021-03-01
措置内容
月 日 | bar: 2020-04-03 to 2021-03-01
遮水工 | 点検日 | 2020-04-03 | 2020-05-01 | 2020-06-01 | 2020-07-03 | 2020-08-03 | 2020-09-02 | 2020-10-02 | 2020-11-06 | 2020-12-04 | 2021-01-08 | 2021-02-01 | 2021-03-01
異常の有無 | bar: 2020-04-03 to 2021-03-01
異常時の | bar: 2020-04-03 to 2021-03-01
措置内容
月 日 | bar: 2020-04-03 to 2021-03-01
浸出水 処理設備 | 点検日 | 2020-04-03 | 2020-05-01 | 2020-06-01 | 2020-07-03 | 2020-08-03 | 2020-09-02 | 2020-10-02 | 2020-11-06 | 2020-12-04 | 2021-01-08 | 2021-02-01 | 2021-03-01
異常の有無 | bar: 2020-04-03 to 2021-03-01
異常時の | bar: 2020-04-03 to 2021-03-01
措置内容
月 日 | bar: 2020-04-03 to 2021-03-01
導水管等 の防寒 | 点検日 | 2020-04-03 | 2020-05-01 | 2020-06-01 | 2020-07-03 | 2020-08-03 | 2020-09-02 | 2020-10-02 | 2020-11-06 | 2020-12-04 | 2021-01-08 | 2021-02-01 | 2021-03-01
異常の有無 | bar: 2020-04-03 to 2021-03-01
異常時の | bar: 2020-04-03 to 2021-03-01
措置内容
月 日 | bar: 2020-04-03 to 2021-03-01
〇異常なし
☓不良
△手直し

## 地下水（上流）
一般廃棄物最終処分場 地下水（上流） 結果一覧表 |  |  |  | 令和２年度
|  |  |  | 上段：採水月日 |  | 下段：検査結果の得られた日
分析項目 | 単 位 | 定 量 下限値 | 基準値 | 2020-04-20 | 2020-05-11 | 2020-06-15 | 2020-07-21 | 2020-08-04 | 2020-09-15 | 2020-10-13 | 2020-11-04 | 2020-12-09 | 2021-01-25 | 2021-02-16 | 2021-03-08
|  |  |  | ５月８日 | 5月25日 | ６月２６日 | 8月3日 | ８月１７日 | 2020-09-28 | 10月29日 | 11月17日 | 12月21日 | 2021-02-05 | 2021-03-01 | 2021-03-16
電気伝導率 | mS/m | 0.1 | ー | 4.6 | 5 | 5.9 | 5.6 | 6.7 | 5.5 | 11 | 6.1 | 12 | 5.8 | 5.3 | 5
塩化物イオン | mg/L | 1 | ー | 6 | 9 | 6 | 6 | 6 | 6 | 8 | 5 | 9 | 8 | 7 | 5
カドミウム | mg/L | 0.0003 | 0.003 | bar: 2020-11-04
全シアン | mg/L | 0.1 | 検出されないこと | bar: 2020-11-04
鉛 | mg/L | 0.001 | 0.01 | bar: 2020-11-04
六価クロム | mg/L | 0.005 | 0.05 | bar: 2020-11-04
砒素 | mg/L | 0.001 | 0.01 | bar: 2020-11-04
総水銀 | mg/L | 5e-05 | 0.0005 | bar: 2020-11-04
アルキル水銀 | mg/L | 0.0005 | 検出されないこと | bar: 2020-11-04
ポリ塩化ビフェニル（PCB) | mg/L | 0.0005 | 検出されないこと | bar: 2020-11-04
トリクロロエチレン | mg/L | 0.002 | 0.01 | bar: 2020-11-04
テトラクロロエチレン | mg/L | 0.005 | 0.01 | bar: 2020-11-04
ジクロロメタン | mg/L | 0.002 | 0.02 | bar: 2020-11-04
四塩化炭素 | mg/L | 0.0002 | 0.002 | bar: 2020-11-04
1,2-ｼﾞｸﾛﾛｴﾀﾝ | mg/L | 0.0004 | 0.004 | bar: 2020-11-04
1,1-ｼﾞｸﾛﾛｴﾁﾚﾝ | mg/L | 0.002 | 0.1 | bar: 2020-11-04
1,2-ｼﾞｸﾛﾛｴﾁﾚﾝ | mg/L | 0.004 | 0.04 | bar: 2020-11-04
1,1,1-ﾄﾘｸﾛﾛｴﾀﾝ | mg/L | 0.0005 | 1 | bar: 2020-11-04
1,1,2-ﾄﾘｸﾛﾛｴﾀﾝ | mg/L | 0.0006 | 0.006 | bar: 2020-11-04
1,3-ｼﾞｸﾛﾛﾌﾟﾛﾍﾟﾝ | mg/L | 0.0002 | 0.002 | bar: 2020-11-04
ﾍﾞﾝｾﾞﾝ | mg/L | 0.001 | 0.01 | bar: 2020-11-04
ﾁｳﾗﾑ | mg/L | 0.0006 | 0.006 | bar: 2020-11-04
ｼﾏｼﾞﾝ | mg/L | 0.0003 | 0.003 | bar: 2020-11-04
ﾁｵﾍﾞﾝｶﾙﾌﾞ | mg/L | 0.002 | 0.02 | bar: 2020-11-04
ｾﾚﾝ | mg/L | 0.001 | 0.01 | bar: 2020-11-04
フッ素* | mg/L | 0.08 | 0.8 | bar: 2020-11-04
ホウ素* | mg/L | 0.02 | 1 | bar: 2020-11-04
1,4-ｼﾞｵｷｻﾝ | mg/L | 0.005 | 0.05 | bar: 2020-11-04
ｸﾛﾛｴﾁﾚﾝ（塩化ﾋﾞﾆﾙﾓﾉﾏｰ) | mg/L | 0.0002 | 0.002 | bar: 2020-11-04
硝酸性窒素及び亜硝酸窒素＊ | mg/L | 0.01 | 10 | 2020-11-04: 0.6
過マンガン酸ｶﾘｳﾑ消費量** | mg/L | 0.2 | 10 | 2020-11-04: 12
ダイオキシン類 | pg-TEQ/ℓ | ー | 10 | 2020-04-20: 採水月日; 2020-06-15: 11月4日; 2020-08-04: 測定結果の得られた日; 2020-10-13: 12月8日; 2020-12-09: 測定結果; 2021-02-16: ０．０５５pg-TEQ/L
注１：NDとは、定量下限値未満のことである。
注2：基準値は、一般廃棄物最終処分場及び産業廃棄物の最終処分場に係る技術上の基準を定める省令による。

## 地下水（下流）
一般廃棄物最終処分場 地下水（下流） 結果一覧表 |  |  |  | 令和２年度
|  |  |  | 上段：採水月日 |  | 下段：検査結果の得られた日
分析項目 | 単 位 | 定 量 下限値 | 基準値 | 2020-04-20 | 2020-05-11 | 2020-06-15 | 2020-07-21 | 2020-08-04 | 2020-09-15 | 2020-10-13 | 2020-11-04 | 2020-12-09 | 2021-01-25 | 2021-02-16 | 2021-03-08
|  |  |  | ５月８日 | 5月2日 | ６月２６日 | 8月3日 | 2020-08-17 | 2020-09-28 | 2020-10-29 | 2020-11-17 | 2020-12-21 | 2021-02-05 | 2021-03-01 | 2021-03-16
電気伝導率 | mS/m | 0.1 | ー | 5 | 4.9 | 6.1 | 4.8 | 5 | 5.9 | 5.9 | 6.1 | 5.9 | 5.5 | 5.3 | 4.9
塩化物イオン | mg/L | 1 | ー | 7 | 10 | 7 | 6 | 7 | 7 | 8 | 9 | 9 | 9 | 8 | 6
カドミウム | mg/L | 0.0003 | 0.003 | bar: 2020-10-29
全シアン | mg/L | 0.1 | 検出されないこと | bar: 2020-10-29
鉛 | mg/L | 0.001 | 0.01 | bar: 2020-10-29
六価クロム | mg/L | 0.005 | 0.05 | bar: 2020-10-29
砒素 | mg/L | 0.001 | 0.01 | bar: 2020-10-29
総水銀 | mg/L | 5e-05 | 0.0005 | bar: 2020-10-29
アルキル水銀 | mg/L | 0.0005 | 検出されないこと | bar: 2020-10-29
ポリ塩化ビフェニル（PCB) | mg/L | 0.0005 | 検出されないこと | bar: 2020-10-29
トリクロロエチレン | mg/L | 0.002 | 0.01 | bar: 2020-10-29
テトラクロロエチレン | mg/L | 0.005 | 0.01 | bar: 2020-10-29
ジクロロメタン | mg/L | 0.002 | 0.02 | bar: 2020-10-29
四塩化炭素 | mg/L | 0.0002 | 0.002 | bar: 2020-10-29
1,2-ｼﾞｸﾛﾛｴﾀﾝ | mg/L | 0.0004 | 0.004 | bar: 2020-10-29
1,1-ｼﾞｸﾛﾛｴﾁﾚﾝ | mg/L | 0.002 | 0.1 | bar: 2020-10-29
1,2-ｼﾞｸﾛﾛｴﾁﾚﾝ | mg/L | 0.004 | 0.04 | bar: 2020-10-29
1,1,1-ﾄﾘｸﾛﾛｴﾀﾝ | mg/L | 0.0005 | 1 | bar: 2020-10-29
1,1,2-ﾄﾘｸﾛﾛｴﾀﾝ | mg/L | 0.0006 | 0.006 | bar: 2020-10-29
1,3-ｼﾞｸﾛﾛﾌﾟﾛﾍﾟﾝ | mg/L | 0.0002 | 0.002 | bar: 2020-10-29
ﾍﾞﾝｾﾞﾝ | mg/L | 0.001 | 0.01 | bar: 2020-10-29
ﾁｳﾗﾑ | mg/L | 0.0006 | 0.006 | bar: 2020-10-29
ｼﾏｼﾞﾝ | mg/L | 0.0003 | 0.003 | bar: 2020-10-29
ﾁｵﾍﾞﾝｶﾙﾌﾞ | mg/L | 0.002 | 0.02 | bar: 2020-10-29
ｾﾚﾝ | mg/L | 0.001 | 0.01 | bar: 2020-10-29
フッ素* | mg/L | 0.08 | 0.8 | bar: 2020-10-29
ホウ素* | mg/L | 0.02 | 1 | bar: 2020-10-29
1,4-ｼﾞｵｷｻﾝ | mg/L | 0.005 | 0.05 | bar: 2020-10-29
ｸﾛﾛｴﾁﾚﾝ（塩化ﾋﾞﾆﾙﾓﾉﾏｰ) | mg/L | 0.0002 | 0.002 |  |  |  |  | 2020-10-29: 0.1
硝酸性窒素及び亜硝酸窒素＊ | mg/L | 0.01 | 10 | bar: 2020-10-29
過マンガン酸ｶﾘｳﾑ消費量** | mg/L | 0.2 | 10 |  |  |  |  | 2020-10-29: 1.4
ダイオキシン類 | pg-TEQ/ℓ | ー | 10 | 採水月日 |  | 10月13日 |  | 2020-08-17: 測定結果の得られた日; 2020-10-29: 11月5日; 2020-12-21: 測定結果; 2021-03-01: 0.061pg-TEQ/L
注１：NDとは、定量下限値未満のことである。
注2：基準値は、一般廃棄物最終処分場及び産業廃棄物の最終処分場に係る技術上の基準を定める省令による。

## 放流水
一般廃棄物最終処分場 放流水 結果一覧表 |  |  |  | 令和２年度
|  |  |  | 上段：採水月日 |  | 下段：検査結果の得られた日
分析項目 | 単 位 | 定 量 下限値 | 基準値 | 2020-04-20 | 2020-05-11 | 2020-06-15 | 2020-07-21 | 2020-08-04 | 2020-09-15 | 2020-10-13 | 2020-11-04 | 2020-12-09 | 2021-01-25 | 2021-02-16 | 2021-03-08
|  |  |  | ５月８日 | 5月25日 | ６月２６日 | 2020-08-03 | 2020-08-17 | 2020-09-28 | 2020-10-29 | 2020-11-17 | 2020-12-21 | 2021-02-05 | 2021-03-01 | 2021-03-16
水素イオン濃度（ｐH) | ― | ― | 5.8～8.6 | 7.9 | 7.9 | 7.8 | 8 | 7.8 | 8 | 8 | 7.9 | 7.9 | 7.8 | 8.6 | 7.6
生物化学的酸素要求量（BOD) | mg/L | 0.5 | 60 | 0.8 | 0.8 | 0.7 | 1.4 | 1.5 | ＮＤ | 1 | 1.8 | 5.7 | 1.1 | 1.5 | 2.2
化学的酸素要求量（COD) | mg/L | 0.5 | 90 | 1.3 | 1.2 | 1.8 | 1.6 | 1.5 | 1.7 | 1.9 | 1.8 | 1.8 | 1.6 | 2 | 1
浮遊物質（SS) | mg/L | 1 | 60 | ND | ND | ND | 3 | ＮＤ | ＮＤ | ND | 2 | ND | ND | 2 | 1
窒素含有量 | mg/L | 0.05 | 120 | 1.1 | 0.84 | 0.86 | 0.81 | 0.69 | 1 | 1.1 | 1.1 | 1.4 | 1.1 | 1.3 | 1.2
大腸菌群数 | 個/㎤ | 10 | 3000 | bar: 2020-10-29
ｎ－ヘキサン抽出物質（動植物油脂類） | mg/L | 0.5 | 30 | bar: 2020-10-29
ｎ－ヘキサン抽出物質（鉱油類） | mg/L | 0.5 | 5 | bar: 2020-10-29
フェノール類含有量 | mg/L | 0.2 | 5 | bar: 2020-10-29
銅含有量 | mg/L | 0.01 | 3 | bar: 2020-10-29
亜鉛含有量 | mg/L | 0.01 | 2 | bar: 2020-10-29
溶解性鉄含有量 | mg/L | 0.1 | 10 | bar: 2020-10-29
溶解性マンガン含有量 | mg/L | 0.1 | 10 | bar: 2020-10-29
クロム含有量 | mg/L | 0.1 | 2 | bar: 2020-10-29
燐含有量 | mg/L | 0.01 | 16 | bar: 2020-10-29
カドミウム及びその化合物 | mg/L | 0.001 | 0.03 | bar: 2020-10-29
シアン化合物 | mg/L | 0.1 | 1 | bar: 2020-10-29
鉛及びその化合物 | mg/L | 0.005 | 0.1 | bar: 2020-10-29
六価クロム化合物 | mg/L | 0.04 | 0.5 | bar: 2020-10-29
有機リン化合物 | mg/L | 0.1 | 1 | bar: 2020-10-29
ひ素及びその化合物 | mg/L | 0.005 | 0.1 | bar: 2020-10-29
水銀及びアルキル水銀その他の水銀化合物 | mg/L | 0.0005 | 0.005 | bar: 2020-10-29
アルキル水銀化合物 | mg/L | 0.0005 | 検出されないこと | bar: 2020-10-29
ポリ塩化ビフェニル（PCB) | mg/L | 0.0005 | 0.003 | bar: 2020-10-29
トリクロロエチレン | mg/L | 0.002 | 0.1 | bar: 2020-10-29
テトラクロロエチレン | mg/L | 0.0005 | 0.1 | bar: 2020-10-29
ジクロロメタン | mg/L | 0.002 | 0.2 | bar: 2020-10-29
四塩化炭素 | mg/L | 0.0002 | 0.02 | bar: 2020-10-29
1,2-ジクロロエタン | mg/L | 0.0004 | 0.04 | bar: 2020-10-29
1,1-ジクロロエチレン | mg/L | 0.002 | 1 | bar: 2020-10-29
シス-1,2-ジクロロエチレン | mg/L | 0.004 | 0.4 | bar: 2020-10-29
1,1,1-トリクロロエタン | mg/L | 0.0005 | 3 | bar: 2020-10-29
1,1,2-トリクロロエタン | mg/L | 0.0006 | 0.06 | bar: 2020-10-29
1,3-ジクロロプロペン | mg/L | 0.0002 | 0.02 | bar: 2020-10-29
ベンゼン | mg/L | 0.001 | 0.1 | bar: 2020-10-29
チウラム | mg/L | 0.0006 | 0.06 | bar: 2020-10-29
シマジン | mg/L | 0.0003 | 0.03 | bar: 2020-10-29
チオペンカルプ | mg/L | 0.02 | 0.2 | bar: 2020-10-29
セレン及びその化合物 | mg/L | 0.002 | 0.1 | bar: 2020-10-29
ふっ素及びその化合物 | mg/L | 0.1 | 15 | bar: 2020-10-29
ほう素及びその化合物 | mg/L | 0.1 | 50 |  |  |  | 2020-10-29: 0.1
1,4-ジオキサン | mg/L | 0.05 | 0.5 | bar: 2020-10-29
アンモニア、アンモニウム化合物等 | mg/L | 0.05 | 200 |  |  |  | 2020-10-29: 0.99
ダイオキシン類 | pg-TEQ/ℓ | ー | 10 | 採水月日 |  | 10月13日 | 2020-08-17: 測定結果の得られた日; 2020-10-29: 11月5日; 2020-12-21: 測定結果; 2021-03-01: 0.00066pg-TEQ/L
注１：NDとは、定量下限値未満のことである。
注2：基準値は、一般廃棄物最終処分場及び産業廃棄物の最終処分場に係る技術上の基準を定める省令による。